## 说明
Akira Fabric 可扩展性微基准结果
字段 | 内容
单位 | cycles（已减 timer baseline 的净延迟，min/avg）
平台 | QEMU KVM -cpu host，guest mem 默认 8GB
隔离 | 层数实验：MPK（无 page tag）；库数/映射表：无 iso backend
实验1 | 软总线层数：链式拓扑，hop=1..8（带 MPK）
实验2 | 层数×每层组件库：胖链 grid；A 固定K扫L，B 固定L扫K
实验3 | 服务映射表规模：1跳；A 桶数≈2N，B 桶数固定64
生成时间 | 2026-07-15
源码 | apps/scalability/{bench_layers,bench_grid,bench_map}.c

## 结论摘要
结论摘要
实验 | 结论
软总线层数 | e2e 随 hop 近似线性增加（196→416，hop1..8）；route(DFS) 占比由约15%升至约39%
每层组件库数 | 固定 L，K 从2→2000（L=1）或→1000（L=3）时 min 基本不变；K=10与K=50下同一L的延迟几乎重合
层数×库数 | 主要敏感因素是层数 L，而非每层库数 K
映射表(容量随N) | N=8..8192，min≈220，map_lookup≈53–59，基本持平
映射表(容量=64) | N≤1024仍接近平坦；N=2048/4096/8192 时 min=294/392/857，map=95/150/313

## 1_软总线层数
软总线层数（hop）对通信开销的影响
拓扑：双向链 F0—…—F8；带 MPK；e2e_net 为最低净周期
层数/hop | e2e_net(min) | delta(相对上一层) | dfs_visits
1 | 196 | 196 | 2
2 | 245 | 49 | 3
3 | 269 | 24 | 4
4 | 294 | 25 | 5
5 | 318 | 24 | 6
6 | 367 | 49 | 7
7 | 392 | 25 | 8
8 | 416 | 24 | 9
分相平均 cycles（嵌套 RDTSC，仅作占比参考）
hop | gate_build | route(DFS) | iso_enter | arbiter | map_lookup | callee | iso_leave | sum(phases) | route占比%
1 | 55 | 86 | 90 | 110 | 55 | 57 | 94 | 547 | 16
2 | 55 | 113 | 91 | 110 | 55 | 57 | 95 | 576 | 20
3 | 55 | 140 | 91 | 111 | 55 | 57 | 94 | 603 | 23
4 | 56 | 172 | 90 | 111 | 55 | 56 | 94 | 634 | 27
5 | 56 | 202 | 92 | 110 | 56 | 56 | 95 | 667 | 30
6 | 55 | 232 | 90 | 111 | 57 | 56 | 96 | 697 | 33
7 | 55 | 264 | 90 | 111 | 55 | 56 | 97 | 728 | 36
8 | 55 | 300 | 90 | 111 | 55 | 57 | 95 | 763 | 39

## 2A_固定K扫层数
固定每层组件库数量 K∈{10,50}，软总线层数 L=1..5
胖链；无隔离；下一跳优先绑定；看 min/avg
K(每层库数) | L(层数/跳数) | min_cycles | avg_cycles | dfs_visits | reps
10 | 1 | 220 | 226 | 2 | 80000
10 | 2 | 245 | 257 | 3 | 80000
10 | 3 | 269 | 289 | 4 | 80000
10 | 4 | 318 | 322 | 5 | 80000
10 | 5 | 343 | 355 | 6 | 80000
50 | 1 | 220 | 224 | 2 | 80000
50 | 2 | 245 | 256 | 3 | 80000
50 | 3 | 269 | 289 | 4 | 30000
50 | 4 | 318 | 330 | 5 | 30000
50 | 5 | 343 | 352 | 6 | 30000

## 2B_固定L扫每层库数
固定软总线层数 L∈{1,3}，每层组件库数量 K=2..2000
L=3,K=2000 因堆限制跳过（约需8000 soft-bus，上限~5k）
L(层数) | K(每层库数) | min_cycles | avg_cycles | dfs_visits | reps | 备注
1 | 2 | 220 | 231 | 2 | 80000
1 | 4 | 220 | 227 | 2 | 80000
1 | 8 | 220 | 227 | 2 | 80000
1 | 16 | 220 | 224 | 2 | 80000
1 | 32 | 220 | 223 | 2 | 80000
1 | 64 | 220 | 224 | 2 | 80000
1 | 100 | 220 | 224 | 2 | 30000
1 | 200 | 220 | 224 | 2 | 30000
1 | 500 | 220 | 223 | 2 | 15000
1 | 1000 | 220 | 223 | 2 | 15000
1 | 2000 | 220 | 223 | 2 | 5000
3 | 2 | 269 | 288 | 4 | 80000
3 | 4 | 269 | 290 | 4 | 80000
3 | 8 | 269 | 289 | 4 | 80000
3 | 16 | 269 | 289 | 4 | 80000
3 | 32 | 269 | 289 | 4 | 80000
3 | 64 | 269 | 288 | 4 | 30000
3 | 100 | 269 | 290 | 4 | 30000
3 | 200 | 269 | 290 | 4 | 30000
3 | 500 | 269 | 288 | 4 | 15000
3 | 1000 | 269 | 287 | 4 | 5000
3 | 2000 |  |  |  |  | SKIP fabrics=8000>~5k heap

## 3A_映射表_容量随N
服务映射表规模：容量≈2·N（负载因子约0.5），预期持平
1跳；目标 leaf 填 N 条服务；调用中间条目；map 列为 map_lookup 分相均值
模式 | 表项数N | 哈希桶capacity | min_cycles | avg_cycles | map_lookup | reps
grow | 8 | 16 | 220 | 219 | 53 | 80000
grow | 16 | 32 | 220 | 224 | 54 | 80000
grow | 32 | 64 | 220 | 219 | 59 | 80000
grow | 64 | 128 | 220 | 220 | 59 | 80000
grow | 128 | 256 | 220 | 221 | 59 | 80000
grow | 256 | 512 | 220 | 243 | 59 | 80000
grow | 512 | 1024 | 220 | 218 | 59 | 80000
grow | 1024 | 2048 | 220 | 221 | 59 | 30000
grow | 2048 | 4096 | 220 | 219 | 59 | 30000
grow | 4096 | 8192 | 220 | 221 | 59 | 10000
grow | 8192 | 16384 | 220 | 218 | 59 | 10000

## 3B_映射表_容量固定64
服务映射表规模：capacity 固定64，N≫64 时冲突链变长
与 3A 相同拓扑与调用点；观察 min/avg/map_lookup 随 N 上升
模式 | 表项数N | 哈希桶capacity | min_cycles | avg_cycles | map_lookup | reps
fix64 | 8 | 64 | 220 | 219 | 59 | 80000
fix64 | 16 | 64 | 220 | 224 | 54 | 80000
fix64 | 32 | 64 | 220 | 219 | 59 | 80000
fix64 | 64 | 64 | 220 | 221 | 54 | 80000
fix64 | 128 | 64 | 220 | 227 | 54 | 80000
fix64 | 256 | 64 | 220 | 220 | 59 | 80000
fix64 | 512 | 64 | 220 | 233 | 55 | 80000
fix64 | 1024 | 64 | 220 | 243 | 65 | 30000
fix64 | 2048 | 64 | 294 | 302 | 95 | 30000
fix64 | 4096 | 64 | 392 | 399 | 150 | 10000
fix64 | 8192 | 64 | 857 | 888 | 313 | 10000